## DataGridView
|  | Location | Size |  | Bezeichner |  |  | Wert
|  |  |  | Height | BackColor | ForeColor | Width | BackColor | ForeColor | Width
cpuStatus |  | 606;22 | 316;157 |  | Drawing.SystemColors.Control | Drawing.Color.DarkGray | 110 | Drawing.SystemColors.ControlLight | Drawing.Color.Black | 202
| CPU State |  |  | 15
| CPU Error |  |  | 15
| CPU Int Mode |  |  | 15
| Interrupt Typ |  |  | 15
| Interrupt Flags |  |  | 15
| Interrupt Reg |  |  | 15
| Refresh Reg |  |  | 15
| Form |  | 944;760
|  | 02 | 82
|  | 01 | 81
|  | 03 | 83
|  | 0A | 8A
|  | 0B | 8B
|  | 00 | 80

## Speicher
[8 empty] | HS-Bereich | 0 |  | 1 … Standard-Bereich | [5 empty] | 2 | 3 | 4 |  | 5
[8 empty] | HS-Segment |  | S44 - "System" | Karte | R-Nr | Anfang | Ende |  | Typ |  |  | S44 -"Anwender"
[8 empty] | 15 F | Komplett-RAM-Bereich | F400-FFFF SYS4.4 aBIOS |  |  |  | FFFF |  | RAM | Speicher für SYS2.13 | Speicher für SYS3 MRES | Directory Laufwerke | G | für Programme in PROM's
RAM
[16 empty] | RAM |  |  |  | F
[10 empty] | E600-F3EF BDOS |  |  | F000 |  |  | RAM
[8 empty] | 14 E | [5 empty] | EFFF |  | RAM |  |  |  | E
RAM
[16 empty] | RAM |  |  |  | D
[10 empty] | DE00-E589 CCP |  |  | E000 |  |  | RAM
[8 empty] | 13 D | [5 empty] | DFFF |  | RAM |  |  |  | C
RAM
[16 empty] | RAM |  |  |  | B
[13 empty] | D000 |  |  | RAM
[8 empty] | 12 C | [5 empty] | CFFF |  | RAM |  |  | 0100-CFFF TPA
RAM
RAM
[11 empty] | OPS | K3525 | C000 |  |  | RAM
[8 empty] | 11 B | [5 empty] | BFFF |  | RAM
S44 | 9600 | sbios | F400 | abios | 1E4F |  | 7759 | [8 empty] | RAM
|  | 33FF | [13 empty] | RAM
BDOS | 8800 | 2600 | E600 |  | 0DEF | 3567 | 0E00 | [5 empty] | B000 |  |  | RAM
CCP | 8000 | 1E00 | DE00 |  | 0789 | 1929 | 0800 | 10 A | [5 empty] | AFFF |  | RAM
[10 empty] | 9600-A907 SYS4.4 sBIOS | [5 empty] | RAM
RAM
[13 empty] | A000 |  |  | RAM
[8 empty] | 9 | [5 empty] | 9FFF |  | RAM
RAM
[10 empty] | 8800-95EF BDOS-Copy | [5 empty] | RAM
[13 empty] | 9000 |  |  | RAM
[8 empty] | 8 | [5 empty] | 8FFF |  | RAM
RAM
[10 empty] | 8000-8789 CCP-Copy | [5 empty] | RAM
[11 empty] | OPS | K3525 | 8000 |  |  | RAM
[8 empty] | 7 |  | Laufwerk A |  |  | 7C00 | 7FFF | Drucker | PROM
[13 empty] | 7800 | 7BFF |  | PROM
[13 empty] | 7400 | 77FF |  | PROM
[13 empty] | 7000 | 73FF | Lochband | PROM
[8 empty] | 6 |  |  |  |  | 6C00 | 6FFF | Tastatur | PROM
[13 empty] | 6800 | 6BFF |  | PROM
[13 empty] | 6400 | 67FF |  | PROM
[13 empty] | 6000 | 63FF |  | PROM
[8 empty] | 5 |  |  |  |  | 5C00 | 5FFF |  | PROM
[13 empty] | 5800 | 5BFF |  | PROM
[13 empty] | 5400 | 57FF |  | PROM
[13 empty] | 5000 | 53FF |  | PROM
[8 empty] | 4 |  |  |  |  | 4C00 | 4FFF |  | PROM
[13 empty] | 4800 | 4BFF | Kassette ROBOTRON | PROM
[13 empty] | 4400 | 47FF |  | PROM
[11 empty] | PFS |  | 4000 | 43FF |  | PROM
[8 empty] | 3 |  |  |  |  | 3C00 | 3FFF |  | RAM
[13 empty] | 3800 | 3BFF |  | RAM
[13 empty] | 3400 | 37FF |  | RAM
[11 empty] | ABS | K7024 | 3000 | 33FF |  | RAM
[8 empty] | 2 |  |  |  |  | 2C00 | 2FFF |  | RAM
[13 empty] | 2800 | 2BFF |  | RAM
[13 empty] | 2400 | 27FF |  | PROM
[13 empty] | 2000 | 23FF |  | PROM
[8 empty] | 1 |  |  |  |  | 1C00 | 1FFF |  | PROM
[13 empty] | 1800 | 1BFF |  | PROM
[13 empty] | 1400 | 17FF |  | PROM
[11 empty] | OFS | K3620 | 1000 | 13FF |  | PROM
[8 empty] | 0 |  |  |  |  | 0C00 | 0FFF |  | RAM
[13 empty] | 0800 | 0BFF |  | PROM
[13 empty] | 0400 | 07FF |  | PROM
[11 empty] | ZVE | K2521 | 0000 | 03FF |  | PROM

## Speicher S3 orig
HS-Bereich | 1 … Standard-Bereich
HS-Segment | Karte | R-Nr | Anfang | Ende | Typ | Beschreibung
15 F |  |  |  | FFFF | RAM | Arbeitsspeicher BS
RAM
RAM
| OPS | K3520 | F000 |  | RAM
14 E |  |  |  | EFFF | PROM | residentes BS
PROM
PROM
|  |  | E000 |  | PROM
13 D |  |  |  | DFFF | PROM
PROM
PROM
|  |  | D000 |  | PROM
12 C |  |  |  | CFFF | PROM
PROM
PROM
|  |  | C000 |  | PROM
11 B |  |  |  | BFFF | PROM
PROM
PROM
| PFS | K3820 | B000 |  | PROM
10 A | ABS | K7023 | AC00 | AFFF | RAM | 64*16 Zeichen = 1024
|  |  |  | ABFF | RAM | nicht vorhanden
RAM
|  |  | A000 |  | RAM |  | Karte | R-Nr | Anfang | Ende | Typ | Beschreibung
9 |  |  |  | 9FFF | RAM |  |  |  | 9C00 | 9FFF | PROM | Alternativ
[5 empty] | RAM |  |  |  | 9800 | 9BFF | PROM
[5 empty] | RAM |  |  |  | 9400 | 98FF | PROM
| OPS | K3520 | 9000 |  | RAM |  |  |  | 9000 | 93FF | PROM
8 |  |  |  | 8FFF | RAM |  |  |  | 8C00 | 8FFF | PROM
[5 empty] | RAM |  |  |  | 8800 | 8BFF | PROM
[5 empty] | RAM |  |  |  | 8400 | 87FF | RAM
| OPS | K3520 | 8000 |  | RAM |  | OFS | K3620 | 8000 | 83FF | RAM
7 |  |  | 7C00 | 7FFF | RAM
|  |  | 7800 | 7BFF | RAM
|  |  | 7400 | 77FF | RAM
|  |  | 7000 | 73FF | RAM
6 |  |  | 6C00 | 6FFF | RAM
|  |  | 6800 | 6BFF | RAM
|  |  | 6400 | 67FF | RAM
|  |  | 6000 | 63FF | RAM
5 |  |  | 5C00 | 5FFF | RAM
|  |  | 5800 | 5BFF | RAM
|  |  | 5400 | 57FF | RAM
|  |  | 5000 | 53FF | RAM
4 |  |  | 4C00 | 4FFF | RAM
|  |  | 4800 | 4BFF | RAM
|  |  | 4400 | 47FF | RAM
| OPS | K3525 | 4000 | 43FF | RAM
3 |  |  | 3C00 | 3FFF | RAM
|  |  | 3800 | 3BFF | RAM
|  |  | 3400 | 37FF | RAM
|  |  | 3000 | 33FF | RAM
2 |  |  | 2C00 | 2FFF | RAM
|  |  | 2800 | 2BFF | RAM
|  |  | 2400 | 27FF | RAM
|  |  | 2000 | 23FF | RAM
1 |  |  | 1C00 | 1FFF | RAM
|  |  | 1800 | 1BFF | RAM
|  |  | 1400 | 17FF | RAM
|  |  | 1000 | 13FF | RAM |  | Karte | R-Nr | Anfang | Ende | Typ | Beschreibung
0 |  |  | 0C00 | 0FFF | RAM |  |  |  | 0C00 | 0FFF | RAM | Anfangslader
|  |  | 0800 | 0BFF | RAM |  |  |  | 0800 | 0BFF | PROM
|  |  | 0400 | 07FF | RAM |  |  |  | 0400 | 07FF | PROM
| OPS | K3525 | 0000 | 03FF | RAM |  | ZVE | K2521 | 0000 | 03FF | PROM

## Key
| KeyCode | KeyCode |  | KeyData
F1 | F1 | 112 | 70H
. | . | . | .
. | . | . | .
. | . | . | .
F12 | F12 | 123 | 7BH
ESC | Escape | 27 | 18H
^ | Oem5 | 220
< | Oem102 | 226
, | Oemcomma | 188
. | OemPeriod | 190
- | OemMinus | 189
+ | Oemplus | 187
ö | Oem3 | 192
ä | Oem7 | 222
ü | Oem1 | 186
ß | Oem4 | 219
´ | Oem6 | 221
# | Oem2 | 191
Back | Back | 8
lStrg | ControlKey | 17 |  | 131089
lWin | LWin | 91
lAlt | Menu | 18 |  | 262162 | Alt
Space | Space | 32
rAlt | ControlKey | 17 |  | 131089 | ????
rWin | RWin | 92
Apps | Apps | 93
rStrg | ControlKey | 17 |  | 131089
Tab | Tab | 9
Enter | Enter | 13
Einfg | Insert | 45
Entf | Delete | 46
Pos1 | Home | 36
Ende | End | 35
| PageUp | 33
| Next | 34
| Left | 37
| Up | 38
| Right | 39
| Down | 40
Pause | Pause | 19
| Scroll | 145
Num | NumLock | 144
| Divide | 111
* | Multiply | 106
- | Subtract | 109
+ | Add | 107
Entf | Delete | 46
0 | Insert | 45
1 | End | 35
2 | Down | 40
3 | Next | 34
4 | Left | 37
5 | Clear | 12
6 | Right | 39
7 | Home | 36
8 | Up | 38
9 | PageUp | 33
, | Decimal | 110
0 | NumPad0 | 96 |  | _
1 | NumPad1 | 97 |  | !
2 | NumPad2 | 98 |  | " |  | 3 NumPad3 99 # 4 NumPad4 100 $ 5 NumPad5 101 % 6 NumPad6 102 & 7 NumPad7 103 ' 8 NumPad8 104 ( 9 NumPad9 105 ) S01 ¦ \ S02 - = S03 ^ _ S04 @ ` S05 [ { S06 ; + S07 : * S08 ] } S09 , < S10 . > S11 / ?
3 | NumPad3 | 99 |  | #
4 | NumPad4 | 100 |  | $
5 | NumPad5 | 101 |  | %
6 | NumPad6 | 102 |  | &
7 | NumPad7 | 103 |  | '
8 | NumPad8 | 104 |  | (
9 | NumPad9 | 105 |  | )
S01 | ¦ | \
S02 | - | =
S03 | ^ | _
S04 | @ | `
S05 | [ | {
S06 | ; | +
S07 | : | *
S08 | ] | }
S09 | , | <
S10 | . | >
S11 | / | ?

## STAS - PTAS
Inhalt
Basisroutinen |  | virtuelle | physische
Private | UmschaltKlein | Anzeige kleine Tasten
Private | UmschaltGross | Anzeige große Tasten
Private | UmschalterWeiss | Button66.BackColor = Drawing.Color.WhiteSmoke
Private | UmschalterRot | Button66.BackColor = Drawing.Color.Red
Private | ShiftAus
Private | ShiftEin
STAS | Grundeinstellung | UmschaltKlein | ShiftAus
UmschalterWeiss
PTAS | Grundeinstellung | UmschaltGross | ShiftAus
UmschalterWeiss
ShiftKey | STAS Down | UmschaltGross | ShiftEin
UmschalterRot
| STAS Up | UmschaltKlein | ShiftAus
UmschalterWeiss
| PTAS Down | UmschaltKlein | ShiftEin
UmschalterRot
| PTAS Up | UmschaltGross | ShiftAus
UmschalterWeiss
ShiftLock | STAS

## ShiftEbene
0 … 9 | If (COMMON.PSTAS = COMMON.STAS And ShiftAusEin) Or (COMMON.PSTAS = COMMON.PTAS And Not ShiftAusEin) Then
=, -
Strich oben, ^ |  |  | ! |  | " |  | # |  | $ |  | % |  | & |  | ' |  | ( |  | ) |  | _ |  | = |  | So
`, @ |  |  |  | Q |  | W |  | E |  | R |  | T |  | Z |  | U |  | I |  | O |  | P |  | ` |  | {
+, ; |  |  |  |  | A |  | S |  | D |  | F |  | G |  | H |  | J |  | K |  | L |  | + |  | * |  | }
*,: |  |  |  | \ |  | Y |  | X |  | C |  | V |  | B |  | N |  | M |  | < |  | > |  | ?
<, ,
>, . |  |  | 1 |  | 2 |  | 3 |  | 4 |  | 5 |  | 6 |  | 7 |  | 8 |  | 9 |  | 0 |  | - |  | ^
?, / |  |  |  | q |  | w |  | e |  | r |  | t |  | z |  | u |  | i |  | o |  | p |  | @ |  | [
[5 empty] | a |  | s |  | d |  | f |  | g |  | h |  | j |  | k |  | l |  | ; |  | : |  | ]
A … Z | If (COMMON.PSTAS = COMMON.STAS And Not ShiftAusEin) Or (COMMON.PSTAS = COMMON.PTAS And Not ShiftAusEin) Then |  |  | ¦ |  | y |  | x |  | c |  | v |  | b |  | n |  | m |  | , |  | . |  | /
\, ¦
{,[
},]
[44 empty] | CI | 2B3 | M | 2B4 | RESET
2B5
|  |  | ! | 21 | " | 22 | # | 23 | $ | 24 | % | 25 | & | 26 | ' | 27 | ( | 28 | ) | 29 | _ | 5F | = | 13D | ~ | 17E | TABS |  |  | INS | 2F0 | DEL | 2F1 |  |  | ABS | 2CF | 7 | 137 | 8 | 138 | 9 | 139 | 1 | 280 | 2 | 281 | 3 | 282 | E=0 | 2FF
|  |  | 1 | 31 | 2 | 32 | 3 | 33 | 4 | 34 | 5 | 35 | 6 | 36 | 7 | 37 | 8 | 38 | 9 | 39 | 0 | 30 | - | 12D | ^ | 15E |  | 2B1 |  | MOD | [5 empty] | F
|  |  |  | q | 71 | w | 77 | e | 65 | r | 72 | t | 74 | z | 7A | u | 75 | i | 69 | o | 6F | p | 70 | ` | 160 | { | 17B | TABL |  | INS | 2F2 | DEL | 2F3 |  |  | END | 2CE | 4 | 134 | 5 | 135 | 6 | 136 | 4 | 283 | 5 | 284 | 6 | 285 | E=1 | 2FE
|  |  |  | Q | 51 | W | 57 | E | 45 | R | 52 | T | 54 | Z | 5A | U | 55 | I | 49 | O | 4F | P | 50 | @ | 140 | [ | 15B |  | 2B2 | LINE |  | LINE |  |  |  | E
[5 empty] | a | 61 | s | 73 | d | 64 | f | 66 | g | 67 | h | 68 | j | 6A | k | 6B | l | 6C | + | 12B | * | 12A | } | 17D |  | 2F4 |  | 2F5 |  | 2F6 |  | SYS | 2CD | 1 | 131 | 2 | 132 | 3 | 133 | 7 | 286 | 8 | 287 | 9 | 288 | E=2 | 2FD
[5 empty] | A | 41 | S | 53 | D | 44 | F | 46 | G | 47 | H | 48 | J | 4A | K | 4B | L | 4C | ; | 13B | : | 13A | ] | 15D | [7 empty] | D
|  |  |  | ¦ | 17C | y | 79 | x | 78 | c | 63 | v | 76 | b | 62 | n | 6E | m | 6D | < | 13C | > | 13E | ? | 13F |  |  |  |  | 2F7 |  | 2F8 |  | 2F9 |  |  | 2CC | 0 | 130 | 00 | 2CA | 000 | 2CB | 10 | 289 | 11 | 28A | 12 | 28B | E=3 | 2FC
|  |  |  | \ | 15C | Y | 59 | X | 58 | C | 43 | V | 57 | B | 42 | N | 4E | M | 4D | , | 12C | . | 12E | / | 12F | [14 empty] | A |  | B
|  | CE | 2B6 | ET2 |  | 2D9 | [16 empty] | 20 |  | ET1 |  | 21E |  |  | 2FA |  | 2FB |  | 2B0
[22 empty] | 1 | 28C |  | 2 | 28D | 3 | 28E |  | E=0 |  |  |  | 1 | 298 | 2 | 299 | 3 | 29A |  | E=0 |  |  | 1 | 2A4 | 2 | 2A5 | 3 | 2A6 | E=0
[22 empty] | 13 |  |  | 14 |  | 15 | [6 empty] | 25 |  | 26 |  | 27 | [5 empty] | 37 |  | 38 |  | 39
[22 empty] | 4 | 28F |  | 5 | 290 | 6 | 291 |  | E=1 |  |  |  | 4 | 29B | 5 | 29C | 6 | 29D |  | E=1 |  |  | 4 | 2A7 | 5 | 2A8 | 6 | 2A9 | E=1
[22 empty] | 16 |  |  | 17 |  | 18 | [6 empty] | 28 |  | 29 |  | 30 | [5 empty] | 40 |  | 41 |  | 42
[22 empty] | 7 | 292 |  | 8 | 293 | 9 | 294 |  | E=2 |  |  |  | 7 | 29E | 8 | 29F | 9 | 2A0 |  | E=2 |  |  | 7 | 2AA | 8 | 2AB | 9 | 2AC | E=2
[22 empty] | 19 |  |  | 20 |  | 21 | [6 empty] | 31 |  | 32 |  | 33 | [5 empty] | 43 |  | 44 |  | 45
[22 empty] | 10 | 295 |  | 11 | 296 | 12 | 297 |  | E=3 |  |  |  | 10 | 2A1 | 11 | 2A2 | 12 | 2A3 |  | E=3 |  |  | 10 | 2AD | 11 | 2AE | 12 | 2AF | E=3
[22 empty] | 22 |  |  | 23 |  | 24 | [6 empty] | 34 |  | 35 |  | 36 | [5 empty] | 46 |  | 47 |  | 48

## Funktionstasten
|  |  | 1 | 2 | 3
0 | P01 | P01 | ';****************************************************************'+cr | "!//FRJOB01 JOB (FR690030,01),FRpgrmr1,MSGLEVEL=(1,1)," | "AIF ("
0 | P02 | P02 | ';* *'+cr | "!// REGION=090K,TYPRUN=HOLD,CLASS=E" | "AG}P" +9A + "O ."
0 | P03 | P03 | ';* ' | "!//STEP01 EXEC PGM=name...,PARM=' '" | "ANOP" +1E
0 | P04 | P04 | ';* Programmierer: M. Herbote K EAW ZFT (WFV) *'+cr | "!//STEPLIB DD DSN=FR1.LADT.T1,DISP=SHR" | "SETa "
0 | P05 | P05 | ';* --------------------------------------------*'+cr | "!//SYSPRINT DD SYSOUT=A" | "MNOTE *,"
0 | P06 | P06 | ';* Stand : ' | "!//SYSUT1 DD DSN=FRx.QUET.T1,DISP=SHR" | "&SYSLIST("
0 | P07 | P07 | ' CALL ' | "!//SYSUT2 DD DSN=FRx.QUET.T1,DISP=SHR" | "DC CL"
0 | P08 | P08 | ' DA ' | "!//SYSIN DD *" | "&A+"
0 | P09 | P09 | ' DB ' | "!// UNIT=5010,VOL=SER=TBoooo,LABEL=(o,SL)," | "&PRMCa("
0 | P10 | P10 | ' XOR A'+cr | "!// DCB=(RECFM=FBA,LRECL=121,BLKSIZE=0121)," | " EQ "
0 | P11 | P11 | ' LD A,' | "!// SPACE=(TRK,(100,50),RLSE)," | " NE "
0 | P12 | P12 | ' LD HL,' | "!// DISP=(,PASS)," | " OR "
1 | P01 | P13 | ' PUSH HL'+cr | "!// HIS0=FR1,HIS1=FR1,NCAL=,MODUL=name"
1 | P02 | P14 | ' PUSH IX'+cr | "!// UNIT=5050,VOL=SER=BBoooo,DISP=(,PASS)," | ";********************************************}Q" +17 + "********************" +1E
1 | P03 | P15 | ' PUSH IY'+cr | "!NEWMEMBER name,R01" | ";* *" +1E
1 | P04 | P16 | ' POP HL'+cr | "!START AUTOINCL" | "1---5----10---5----20---5----30---5----40---5----50---5----60---5----70*--5----" +1E
1 | P05 | P17 | ' POP IX'+cr | "!PARM.PRINT" | "¦------------------------------------------------------------------------------¦}R" +11
1 | P06 | P18 | ' POP IY'+cr | "!INCLUDE name" | "¦ ¦" +1E
1 | P07 | P19 | ' PUSH AF'+cr | "! INCL (ooooo" +7D +9E +BA + "ooo,oooooooo)" | "Programmierer: Marcus Herbote --- IfR - O}R" +8E + "E-S"
1 | P08 | P20 | ' PUSH BC'+cr | "! oooooooo" | "-----------------------------------------------"
1 | P09 | P21 | ' PUSH DE'+cr | "!#ENDE#" | ";* "
1 | P10 | P22 | ' POP AF'+cr | "!A,EXTRN KOM" | "Stand :"
1 | P11 | P23 | ' POP BC'+cr | "!CONTROL ALL FILPRINT,FIL#M01"
1 | P12 | P24 | ' POP DE'+cr | "!./ CHANGE NAME=name,newname,R02"
2 | P01 | P25 | '(C) Marcus Herbote K EAW / wfvm'+cr | +7D +9F + "7! TEXT titelzeile"
2 | P02 | P26 | "Programmierer: Marcus Herbote --- IfR - O}R" +8E + "E-S" | "! PRINT name"
2 | P03 | P27 | ";********************************************}Q" +17 + "********************" +1E | "!EX,FILPRINT INHALT*"
2 | P04 | P28 | ";* *" +1E | "umschlagtitel "
2 | P05 | P29 | "-----------------------------------------------" | "VVVVVVttmmjjDRnnMCR1FRbbbbb0001KOI7EC}" +9F +B4 + "LK"
2 | P06 | P30 | ";* " | '!//'+cr
2 | P07 | P31 | "Stand :"
2 | P08 | P32
2 | P09 | P33
2 | P10 | P34 | "¦------------------------------------------------------------------------------¦}R" +11
2 | P11 | P35 | "¦ ¦" +1E
2 | P12 | P36 | "1---5----10---5----20---5----30---5----40---5----50---5----60---5----70*--5----" +1E
3 | P01 | P37 | "AIF ("
3 | P02 | P38 | "AG}P" +9A + "O ."
3 | P03 | P39 | "ANOP" +1E
3 | P04 | P40 | "SETa "
3 | P05 | P41 | "MNOTE *,"
3 | P06 | P42 | "&SYSLIST("
3 | P07 | P43 | "DC CL"
3 | P08 | P44 | "&A+"
3 | P09 | P45 | "&PRMCa("
3 | P10 | P46 | " EQ "
3 | P11 | P47 | " NE "
3 | P12 | P48 | " OR "

## SM.FKTAB
| Offset |  | Taste
| Dezimal | Hexadezimal |  | SY | PF | TE | ED | ED | KM |  | ED.FALFT
0D00H | 0 | 00H | PF1 |  | S3M |  | PTS1 |  |  |  | S1,Z1
| 2 | 02H |  |  |  |  | PTS15
| 4 | 04H |  |  |  |  | TABS
| 6 | 06H | CNOS | CNOS |  |  | TCNOS |  | C_HOCH
| 8 | 08H | CNLS | CNLS |  |  | TCNLS |  | C_LINKS
| 10 | 0AH |  |  |  |  | PTS9
| 12 | 0CH |  |  |  |  | PTS23
| 14 | 0EH
| 16 | 10H | PF2 |  | S4 |  | PTS2 |  |  |  | S2,Z1
| 18 | 12H |  |  |  |  | PTS16
| 20 | 14H |  |  |  |  | TABL
| 22 | 16H | CNRS | CNRS |  |  | TCNRS |  | C_RECHTS
| 24 | 18H | CNUS | CNUS |  |  | TCNUS |  | C_RUNER
| 26 | 1AH |  |  |  |  | PTS10
| 28 | 1CH |  |  |  |  | PTS24
| 30 | 1EH
| 32 | 20H |  |  |  |  | PTS3 |  |  |  | S3,Z1
| 34 | 22H |  |  |  |  | PTS17
| 36 | 24H | ABS |  | S2 |  | ABS |  | ABS
| 38 | 26H |  |  |  |  | ATTR |  | SCH_LINKS
| 40 | 28H |  |  |  |  | MELNL | MELNL/KONEV
| 42 | 2AH |  |  |  |  | PTS11
| 44 | 2CH |  |  |  |  | PTS25
| 46 | 2EH
| 48 | 30H |  |  |  |  | PTS4 |  |  |  | S4,Z1
| 50 | 32H |  |  |  |  | PTS18
| 52 | 34H |  |  |  |  | PS
| 54 | 36H |  |  |  |  | REPEL |  | SCH_RECHTS
| 56 | 38H |  |  |  |  | TEXR | KONER
| 58 | 3AH |  |  |  |  | PTS12
| 60 | 3CH |  |  |  |  | PTS26
| 62 | 3EH
| 64 | 40H |  |  |  |  | PTS5 |  |  |  | S5,Z1
| 66 | 42H |  |  |  |  | PTS19
| 68 | 44H |  |  |  |  | GS
| 70 | 46H |  |  |  |  | UND
| 72 | 48H | 000 | IFKT3 |  |  | IFKT3
| 74 | 4AH |  |  |  |  | PTS13
| 76 | 4CH | 00 | IFKT4 |  |  | IFKT4
| 78 | 4EH
| 80 | 50H |  |  |  |  | PTS6 |  |  |  | S6,Z1
| 82 | 52H |  |  |  |  | PTS20
| 84 | 54H |  |  |  |  | HT
| 86 | 56H |  |  |  |  | DOL
| 88 | 58H | DEL |  |  | TEST+6 |  |  | DEL
| 90 | 5AH |  |  |  |  | PTS14
| 92 | 5CH
| 94 | 5EH
| 96 | 60H |  |  |  |  | PTS7 |  |  |  | S7,Z1
| 98 | 62H |  |  |  |  | PTS21
| 100 | 64H |  |  |  |  | CA
| 102 | 66H |  |  |  |  | SCHW
| 104 | 68H |  | INSTB |  |  | KOMA1 | MEL2 |  | SYS-Taste ?
| 106 | 6AH |  |  |  |  | PTS27
| 108 | 6CH
| 110 | 6EH
| 112 | 70H |  |  |  |  | PTS8 |  |  |  | S8,Z1
| 114 | 72H |  |  |  |  | PTS22
| 116 | 74H | HOME | IFKT1 |  |  | HOME |  | HOME
| 118 | 76H | CNZA | IFKT2 |  |  | TCNZA |  | CNZA
| 120 | 78H |  |  |  |  | PFO1
| 122 | 7AH |  |  |  |  | PTS28
| 124 | 7CH
| 126 | 7EH

## BIN-Dateien
Aufbau der verschiedenen BIN-Dateien
1) Erstes Byte = 'FF' |  | 0 | 1 | 2 | 3 | … | Last Byte |  | Datenbytes werden in den HS-Bereich=1 geladen
|  | FF | Ladeadresse |  | Datenbytes
2) Erstes Byte = 'FE' |  | 0 | 1 | 2 | 3 | 4 | 5 | 6 | 7 | 8 | 9 | 10 | 11 | 12 | 13 | 14 | 15
| 0 | FF 0: FE; Ladeadresse 1: PixelAnz; Ladeadresse 2: BWS-Zeilen; Datenbytes 3: BWS-Spalten; Datenbytes 4: CursorTyp
| 10 | Datenbytes 12: PC; Datenbytes 14: Ladeadresse
| 20 | FF 0: Datenbytes
…
|  | PixelAnz = | {1, 2, 3} |  | BWS-Zeilen = {24 .. 32} |  |  | CursorTyp | 0 … None |  |  |  |  | Datenbytes werden in den HS-Bereich=1 geladen
[5 empty] | BWS-Spalten = {} |  |  |  | 1 … Normal
2 … Invers
[5 empty] | BWS-Zeilen * BWS-Spalten <= 1000H |  |  |  | 3 … Full
3) Erstes Byte = 'F0' |  | 0 | 1 | 2 | 3 | 4 | 5 | 6 | 7 | 8 | 9 | 10 | 11 | 12 | 13 | 14 | 15
| 0 | 0: F0; 1: Name der nachfolgenden BIN-Datei ohne ".BIN"
| 10 | 0: Abschluss mit 00; 3 … Full 13: HS-Bereich; 3 … Full 14: Ladeadresse
| 20 | 0: Datenbytes
…
Datenbytes werden in den HS-Bereich = HS-Bereich geladen
Die letzte BIN-Datei muss eine Datei mit FF oder FE sein!

## Kassette
Robotron | Byte |  | Byte |  | DEG - Emulator | bit | value
|  | K0.HSB | 6 | 1 | HS-Bereich
|  | K0.LPD | 2 | 2 | Länge der Daten im Puffer 10 |  |  | 1 - BM; 2 - Schlusslücke; 20H; 80H | nur Emulator nach Kommando 02H
Status | 0 | ---> | 0 | 3 | Status | 0 | 0 | Gerät frei
[7 empty] | 1 | Gerät besetzt
[6 empty] | 1 | 0
[7 empty] | 1 | Datenträgerende
[6 empty] | 2 | 0 | Aufzeichnen erlaubt
[7 empty] | 1 | Aufzeichnen verboten
[6 empty] | 3 | 0 | Kassettenseite A | nur Robotron
[7 empty] | 1 | Kassettenseite B
[6 empty] | 4 | 0 | Gerät bereit
[7 empty] | 1 | Gerät nicht bereit
[6 empty] | 5 | 0 | Gerät nicht reserviert
[7 empty] | 1 | Gerät reserviert
[6 empty] | 6 | 0 | Aufzeichnungsverf. 38 CM*S**-1 | nur Robotron
[7 empty] | 1 | Aufzeichnungsverf. 19 CM*S**-1
[6 empty] | 7 | 0 | Kommando fehlerfrei ausgeführt
[7 empty] | 1 | Fehler (siehe Fehlerschlüssel)
Fehlerschlüssel | 1 | ---> | 1 | 4 | Fehlerschlüssel
[7 empty] | 10H | falsches Kommando
[7 empty] | 11H | angewähltes Gerät nicht reserviert
[7 empty] | 12H | Subadresse falsch
[7 empty] | 13H | Pufferl. kleiner 12 oder groesser 256
[7 empty] | 14H | Ende der Aufzeichnungen auf dieser Kassettenseite (Lesen)
[7 empty] | 15H | angewähltes Gerät besetzt
[7 empty] | 16H | Ende/Anfang der Aufzeichnungen (BM suchen)
[7 empty] | 17H | gelesener Block länger 260 Byte
[7 empty] | 18H | Bandmarke nicht gefunden
[7 empty] | 19H | Aufzeichnen verboten (mit Kommando: Aufzeichnen)
AKB Basisadresse | 2 | ---> |  |  | AKB Basisadresse |  |  | 30H, 38H, 58H
Subadresse | 3 | ---> |  |  | Subadresse |  |  | 1 oder 2
Kommando | 4 | ---> |  |  | Kommando
[7 empty] | 02H | nächsten Record einlesen
[7 empty] | 08H | nächsten Record schreiben | 00H Aufzeichnen mit RAW
[7 empty] | 11H | einen Record vorsetzen
[7 empty] | 15H | einen Record rücksetzen
[7 empty] | 21H | umspulen (rewind)
[7 empty] | 31H | reservieren ein
[7 empty] | 41H | reservieren aus
[7 empty] | 51H | schreiben einer Bandmarke
[7 empty] | 61H | schreiben einer Schlusslücke
[7 empty] | 71H | suche n-te Bandmarke vorwärts
[7 empty] | 75H | suche n-te Bandmarke rückwärts
L-Teil Adr Eintrittspunkt | 5
H-Teil Adr Eintrittspunkt | 6
L-Teil Blockadresse | 7 | ---> | 7 |  | H-Teil Blockadresse
H-Teil Blockadresse | 8 | ---> | 8 |  | L-Teil Blockadresse n bei suchen Bandmarke
H-Teil Blocklänge | 9
L-Teil Blocklänge n bei suchen Bandmarke | 10
Anz Lese-/Schreib- wiederholungen | 11
Anz Blocklückenverlängerungen | 12
Zähler für "Kmbg" | 13
14
15
16
Blockzähler | 17
18
19
20
Pufferzeiger | 21
22
Pufferzähler | 23
24
Pufferadresse ? | 25
Pufferadresse ? | 26
27
|  |  | Byte |  | Z80 - Emulator | bit | value
| 28 |  | 9 - 1 | 1 | StartByte |  | F0H
| 29 |  | 10 - 2 | 2 | Kommando
| 30 |  | 11 - 3 | 3 | Subadresse |  |  | 1 oder 2
| 31 |  | 12 - 4 | 4 | EndeByte |  | FFH | bei 31H, 41H,21H, 11H, 15H
| 31 |  | r | 4 | Anzahl BM |  |  | bei 71H und 75H
|  |  | … |  | 'B' |  |  | bei 51H
|  |  | … |  | 'S' |  |  | bei 61H
| 32 |  | 13 - 5 | 5 | EndeByte |  | FFH | bei 51H, 61H, 71H, 75H
| 31 |  | '12 - 4 | 4 | HS-Bereich |  |  | bei 02H
| 32 |  | 13 - 5 | 5 | H(Puffer) |  |  | bei 02H
| 33 |  | 14 - 6 | 6 | L(Puffer) |  |  | bei 02H
| 34 |  | 15 - 7 | 7 | EndeByte |  | FFH | bei 02H
| 31 |  | 12 - 4 | 4 | Laenge |  |  | bei 08H
| 32 |  | 13 - 5 | 5 | HS-Bereich |  |  | bei 08H
| 33 |  | 14 - 6 | 6 | H(Puffer) |  |  | bei 08H
| 34 |  | 15 - 7 | 7 | L(Puffer) |  |  | bei 08H
| 35 |  | 16 - 8 | 8 | EndeByte |  | FFH | bei 08H
Iosim.AKBiA_out |  | Call .Kassette.SpezialRecord_Schreiben("B", &H10) | [5 empty] | K2,K3,K6,K7,K8

## Z80 - Stati
|  |  |  | Routine | cpu_error | cpu_state |  | IFF ???
cpu_state | SINGLE_STEP | 2 |  | Haupt.CPUbreak() |  | COMMON.SINGLE_STEP
|  |  |  | ICEmonitor.handelbreak() |  | COMMON.SINGLE_STEP
|  |  |  | ICEmonitor.dostep() | COMMON.NONE | COMMON.SINGLE_STEP
| CONTIN_RUN | 1 |  | Haupt.CPUgo_Click() | COMMON.NONE | COMMON.CONTIN_RUN
|  |  |  | ICEmonitor.dogo() | COMMON.NONE | COMMON.CONTIN_RUN
| STOPPED | 0 | bei Fehler | Haupt.Haupt_Load() | COMMON.NONE | COMMON.STOPPED
cpu_error | NONE | 0 | no error
| OPHALT | 1 | HALT op-code trap | CPU1.op_halt() | COMMON.OPHALT | COMMON.STOPPED | 76H HALT
| IOTRAP | 2 | IN/OUT trap
| IOERROR | 3 | fatal I/O error
| OPTRAP1 | 4 | illegal 1 byte op-code trap | CPU1.op_notimpl() | COMMON.OSTRAP1 | COMMON.STOPPED
| OPTRAP2 | 5 | illegal 2 byte op-code trap | CB.trap_cb() | COMMON.OSTRAP2 | COMMON.STOPPED
|  |  |  | DD.trap_dd() | COMMON.OSTRAP2 | COMMON.STOPPED
|  |  |  | ED.trap_ed() | COMMON.OSTRAP2 | COMMON.STOPPED
|  |  |  | FD.trap_fd() | COMMON.OSTRAP2 | COMMON.STOPPED
| OPTRAP4 | 6 | illegal 4 byte op-code trap | DDCB.trap_ddcb() | COMMON.OSTRAP4 | COMMON.STOPPED
|  |  |  | FDCB.trap_fdcb() | COMMON.OSTRAP4 | COMMON.STOPPED
| USERINT | 7 | user interrupt
| POWEROFF | 255 | CPU off; no error
int_mode | INT_NONE | 0
| INT_NMI | 1 | non maskable interrupt
| INT_INT | 2 | maskable interrupt
int_type
| Haupt.PrintRegAkt() |  | CPU1.cpu() | am Ende der Schleife
Haupt.PrintReg()
Haupt.RegisterAnzeigen_Click()

## to do
Z80 | undocumented Codes
| undocumented Flags F3,F5 |  | Name | Adresse |  |  | OK
|  | 1 | BILD | 076C
EMU | Date / Time | 2 | EXEC | 099D |  |  | X
| LB | 3 | DATE | 09B4 |  |  | X
| Drucker | 4 | EDN | 0A45
|  | 5 | ED | 0AB5
|  | 6 | EDIT | 1006
|  | 7 | ISO | 1C3B | LB
|  | 8 | ANW | 1C67 | LB
|  | 9 | VOR | 1CAF
|  | 10 | EOF | 1CBB
|  | 11 | MB | 1CCA
|  | 12 | M | 2293 |  |  | X
|  | 13 | MEMO | 22A2 |  |  | o
|  | 14 | STAS | 42BE | LD A,1 | SM.KGMER | X
|  | 15 | PTAS | 42CC | XOR A | SM.KGMER | X
|  | 16 | DINI | 4795 | Drucker init
|  | 17 | PRET | 47EB | EDITORraum alles drucken
|  | 18 | PAGE | 480C | Seitenvorschub
|  | 19 | PRIN | 481D | EDITORraum von anz drucken
|  | 20 | DPTS | 01BB
|  | 21 | PFTA | 49A5
|  | 22 | S2 | ---
|  | 23 | S3-M | 531F | SYS3 mit Rahmen
|  | 24 | S3-O | 532D | SYS3 ohne Rahmen
|  | 25 | S4 | 538B | SYS4
|  | 26 | URL | ---
|  | 1 | K1RE |  |  |  | X
|  | 2 | K2RE |  |  |  | X
|  | 3 | K1L+ |  |  |  | X
|  | 4 | K2L+ |  |  |  | X
|  | 5 | K1L- |  |  |  | X
|  | 6 | K2L- |  |  |  | X
|  | 7 | K1R+ |  |  |  | X
|  | 8 | K2R+ |  |  |  | X
|  | 9 | K1R- |  |  |  | X
|  | 10 | K2R- |  |  |  | X
|  | 11 | K1RW |  |  |  | X
|  | 12 | K2RW |  |  |  | X
|  | 13 | K1RA |  |  |  | X
|  | 14 | K2RA |  |  |  | X
|  | 15 | XKA1 |  |  |  | ,
|  | 16 | XKA2 |  |  |  | ,
|  | 17 | YKA1 |  |  |  | +
|  | 18 | YKA2 |  |  |  | ,
|  | 19 | K1CL |  |  |  | X
|  | 20 | K2CL |  |  |  | X
|  | 21 | INIT |  |  |  | X
|  | 22 | DIR |  |  |  | X
|  | 23 | KRW1 |  |  |  | ,
|  | 24 | KRW2 |  |  |  | ,
|  | 25 | AUS |  |  |  | ,
|  | 26 | EIN |  |  |  | ,
|  | 27 | LOAD
|  | 28 | SAVE
|  | 29 | KOPI
|  | 30 | Kmbg

## template F-Tasten
Ebene 0
P1 | P2 | P3
P4 | P5 | P6
P7 | P8 | P9
P10 | P11 | P12
Ebene 1
P1 | P2 | P3
P4 | P5 | P6
P7 | P8 | P9
P10 | P11 | P12
Ebene 2
P1 | P2 | P3
P4 | P5 | P6
P7 | P8 | P9
P10 | P11 | P12
Ebene 3
P1 | P2 | P3
P4 | P5 | P6
P7 | P8 | P9
P10 | P11 | P12

## KRDi - KWRi
KRWi
Ebene 0
P1 | Reserviern EIN; | P2 | Rewind | P3 | Reserviern AUS;
P4 | R+ lesen; anzeigen | P5 |  | P6 | R--; R+ lesen; anzeigen
P7 | BM+ | P8 |  | P9 | BM-
P10 | Record schreiben | P11 | BM schreiben | P12 | SL schreiben
Ebene 1
P1 |  | P2 |  | P3
P4 |  | P5 |  | P6
P7 |  | P8 |  | P9
P10 |  | P11 |  | P12
Ebene 2
P1 |  | P2 |  | P3
P4 |  | P5 |  | P6
P7 |  | P8 |  | P9
P10 |  | P11 |  | P12
Ebene 3
P1 |  | P2 |  | P3
P4 |  | P5 |  | P6
P7 |  | P8 |  | P9
P10 |  | P11 |  | P12
SYS | BWS löschen; RET !!!